## Askisi_1
bore | 86 | mm
stroke | 70 | mm
conn_rod | 120 | mm
m_rod | 0.9 | kg
ratio | 0.33333
m_pist | 0.6 | kg | omega | 418.879
r | 35 | mm | lambda | 0.29167
N | 4000 | rpm | cosb | 0.98931
theta | 30 | deg | beta | 8.3855 | deg
p_cyl | 18 | bar
d_komvio | 15 | mm | Fgas | 9874.9682 | N | F_vert | 4282.4467 | N
b_komvio | 20 | mm | Fos | -5592.5214 | N | S | 4328.7244 | N
d_bearing | 50 | mm | Fr_rod | 3684.6523 | N | p_komvio | 14.4291 | N/mm2
b_bearing | 25 | mm | Fr | 13071.7427 | N | F_r_rod | 3393.0715 | N | F_sum | 9678.6712 | N
m_crank | 0.5 | kg | [6 empty] | p_bearing | 3.8715 | N/mm2
m_waage | 1.2 | kg
x | 15 | mm
s_kolbe | 5.9652 | mm
c_kolbe | 9.182 | m/s
a_kolbe | 6213.9127 | m/s2

## Askisi_2
bore | 82 | mm
stroke | 90.4 | mm
conn_rod | 145 | mm
Hu | 43 | MJ/kg
rho | 825 | kg/m3
eta_vol | 0.9
N | 2000 | 4500 | rpm
T_in | 622 | 708 | C
| 895 | 981 | K
p_turbo_in | 1.5 | 1.9 | bar
p_t_out | 1 | 1 | bar
T_out_s | 797.0971 | 816.6296 | K
T_out | 744.568 | 784.0407 | K
lambda | 1.24 | 1.18
Sp | 6.0267 | 13.56 | m/s
fmep | 1.354 | 2.484 | bar
T_friction | 20.4721 | 37.5574 | Nm
n_mech | 0.95 | 0.95
n_sT | 0.7 | 0.7
n_sV | 0.75 | 0.75
k | 1.4 | 1.4
cp | 1 | 1
bsfc | 198 | 230 | g/kWh
P | 47500 | 71250 | W
Vd | 0.0019 | 0.0019
bmep | 15 | 10 | bar
T | 226.7958 | 151.1972 | Nm
m_fuel | 9.405 | 16.3875 | kg/h
m_air | 0.046973 | 0.077886 | kg/s
m_exh | 0.049585 | 0.082438 | kg/s
W_tur | 7.4592 | 16.237 | kW
W_comp | 7.0862 | 15.4251 | kW
L_min | 14.5 | 14.5
DT_comp | 150.8587 | 198.0471 | K
T_out_comp | 450.8587 | 498.0471 | K
T_in_comp | 300 | 300 | K
P_friction | 4287.6667 | 17698.5 | W
P_exh | 22.044 | 39.9035 | kW
P_fuel | 112.3375 | 195.7396 | kW
P_cooling | 38.5058 | 66.8876 | kW