## Feuil1
Hz
| 125 | 250 | 500 | 1000 | 2000 | 4000
ceiling | 353.4 | 353.4 | 353.4 | 353.4 | 353.4 | 353.4
a concrete | 0.02 | 0.04 | 0.05 | 0.05 | 0.05 | 0.05
Α ceillings | 7.068 | 14.136 | 17.67 | 17.67 | 17.67 | 17.67
windows - glass panels | 48.7 | 48.7 | 48.7 | 48.7 | 48.7 | 48.7
a glass | 0.02 | 0.04 | 0.05 | 0.05 | 0.05 | 0.05
A windows | 0.974 | 1.948 | 2.435 | 2.435 | 2.435 | 2.435
Wall 1 | 144 | 144 | 144 | 144 | 144 | 144
concrete | 0.02 | 0.04 | 0.05 | 0.05 | 0.05 | 0.05
A Wall 1 | 2.88 | 5.76 | 7.2 | 7.2 | 7.2 | 7.2
Kathismata | 4 | 4 | 4 | 4 | 4 | 4
a velours | 0.12 | 0.36 | 0.45 | 0.52 | 0.5 | 0.44 | RT= 0,16 V/A
A kathismata | 0.48 | 1.44 | 1.8 | 2.08 | 2 | 1.76
Floord | 353.4 | 353.4 | 353.4 | 353.4 | 353.4 | 353.4 | volume (m3) | 970
a tiles | 0.01 | 0.01 | 0.01 | 0.01 | 0.02 | 0.03
A florr | 3.534 | 3.534 | 3.534 | 3.534 | 7.068 | 10.602
doors wooden | 3.38 | 3.38 | 3.38 | 3.38 | 3.38 | 3.38
a wood | 0.25 | 0.15 | 0.15 | 0.1 | 0.07 | 0.05
A doors | 0.845 | 0.507 | 0.507 | 0.338 | 0.2366 | 0.169
...
A Sunolo | 15.781 | 27.325 | 33.146 | 33.257 | 36.6096 | 39.836
RT (s) | 9.8346 | 5.6798 | 4.6823 | 4.6667 | 4.2393 | 3.896
RT idéal | 1.3799 | 1.1499 | 1.0454 | 1.0454 | 0.94083 | 0.84675