## all
Εξοπλισμός
ευρώ/m2
Βοηθητικό κτίριο Συσκευασίας-Αποθηκών-Packaging and warhouse B/ding. | 40
Σκελετός
Αμφικλινές τύπου venlo με κάλυψη από γυαλί | 45
Γοτθικού τύπου με κάλυψη από πολυαιθυλένιο | 25
Τούνελ με κάλυψη από πολυαιθ. | 12
Πολυαιθυλαίνιο | 1 | Single PE 200μm
6 mm Polycarbonate, εγγύηση 10 χρόνια | 2.5
δίχτυ εντομοστεγανότητας | 0.2 | 50 mesh 20x10
Σύστημα ανάρτησης καλλιέργειας | 0.5 | wires
Δροσισμός | 4.7
Τύπος Ανεμιστήρων |  | EM50 1.5 HP
παροχή ανεμιστήρων m3/h |  | 40800
αριθμός ανεμιστήρων |  | 384
συνολική παροχή |  | 15667200
ανανεώσεις αέρα |  | 22.3817
Εδαφοκάλυψη Θερμοκηπίου | 0.4 | Wooven polypropylene stips
CO2 | 25
Σύστημα Διανομής CO2- CO2 Distribution & Dosing System. |  | PE tubes 60 mm
Σύστημα θέρμανσης
Προβλεπόμενη εγκατεστημένη ισχύς από καυστήρες |  | 2*11600kW methane gas burners
δεξαμενή αποθήκευσης θερμότητας (lt) |  | 1600000
Γραμμές σωλήνων θέρμανσης στο έδαφος
Αριθμός σωλήνων ανά span |  | 12 (130km sum)
διαστάσεις σωλήνων mm |  | 60.33
Σωλήνες θέρμανσης στο ύψος των φυτών |  | 6 pipes of 38.2 mm (57.6Km)
αερόθερμα | 1.8
παροχή m3/h |  | 4900
Θερμοκουρτίνα | 5
τύπος |  | Svensson XLS 14 F firebreak
σκίαση |  | 40%
εξ. ενέργειας |  | 60%
σύστημα κίνησης |  | cables
Σκίαση | 6.8 | 112268 m2, εξωτερική κατασκευή πάνω από το θερμοκήπιο, αυτοκινούμενη
Αναμεικτήρες αέρα | 0.8
παροχή |  | 3950 m3/h
αριθμός |  | 192
παροχή (m3)ανά m2
Σύστημα ελέγχου κλίματος | 5 | HortiMax
τύπος συστήματος ελέγχου κλ. |  | Synopta Multimx P
Σύστημα άρδευσης |  | FertiMix 600
έλεγχος
κεφαλή υδρολίπανσης
Σύστημα απολύμανσης ανακυκλ. θρ. διαλύματος |  | UV dissinfection V line 500 (20m3/h)
σωλήνες άρδευσης | 3.5 | Φ 25
Δεξαμενή νερού
Δεξαμενές βασικών διαλυμ + οξύ |  | 5 X 5m3
Δεξαμενή ημερήσιου θρ. διαλύματος |  | 2 X 1000 m3
Συλλογή απορ. διαλύματος |  | Included
Ανακύκλωση |  | Yes
Δεξαμενή αποθήκευσης νερού Αποστράγγισης |  | 2 X 252m3
Δεξαμενή αποθήκευσης Απολυμασμένου Νερού-Clean water tank. |  | 2 X 252m3
Ηλεκτρολογικές εγκαταστάσεις | 1.5
Συλλογή παραγωγής | 1.1
καρότσια συλλογής
καρότσια μεταφοράς
Ψεκαστικά
κλαρκ μεταφοράς καροτσ παραγωγής | 10
Σύστημα καθαρισμού οροφής | 1.1
Σύστημα υποστήριξης καλλιέργειας (gutters) | 6
Ψυκτικός θάλαμος | 150
Sulfhur evaporators | 1
Υδροπονικό υπόστρωμα καλλιέργειας | 2.2
Φυτά | 1
Ηλεκτρογεννήτριες | 1.5
Κόστος εγκατάστασης | 20