## Fertilisers
Λίπασμα | Χημικη σύνθεση | % θρεπτικό στοιχείο | Μοριακό βάρος
Νιτρικό οξύ 100% | HNO3 | 22 N | 63
Φωσφορικό οξύ | H3PO4 | 32 P | 98
Νιτρικό ασβέστιο | Ca(NO3)2 | 15.5 N, 19 Ca | 181
Νιτρικό κάλιο | K NO3 | 13 N, 38 K | 101.1
Νιτρική αμμωνία | NH4 NO3 | 35 N | 80
Νιτρικό μαγνήσιο | Mg(NO3)2 6H2O | 11 N, 9 Mg | 256.3
Φωσφορικό μονοκάλιο | K H2PO4 | 23 P, 28 K | 136.1
Φωσφορικό μονοαμμώνιο | NH4H2PO4 | 27 P, 12 N | 115
Θειικό κάλι | K2SO4 | 45 K, 18 S | 174.3
Μαγνησία | MgSO4 7H2O | 10 Mg, 13 S | 246.6
Θεεικό μαγγάνιο | MnSO4 H2O | 32 Mn | 169
Θεεικός ψευδάργυρος | ZnSO4 7H2O | 23 Zn | 287.5
Βόρακας | Na2B4O7 10H2O | 11 B | 381.2
Οκταβαρικό νάτριο | Na2B8O13 4H2O | 20.5 B | 412.4
Θειικός χαλκός | CuSO4 5H2O | 25 Cu | 249.7
Μολυβδαινικό αμμώνιο | (NH4)6Mo7O24 4H2O | 58 Mo | 1163.3
Μολυβδαινικό νάτριο | Na2MoO4 2H2O | 40 Mo | 241.9
Χηλικός σίδηρος Fe-Lo | Fe-EDTA | 13 Fe | 430
Χηλικός σίδηρος 330 Fe | Fe-DTPA | 9 Fe | 621
Χηλικός σίδηρος Fe-DP | Fe-DTPA | 7 Fe | 799
Χηλικός σίδηρος Hi | Fe-DTPA | 6 Fe | 932

## Nutrient Solution
| NO3- | H2PO4- | SO4-- | HCO3- | Η3Ο+ | NH4+ | K+ | Ca++ | Mg++ | EC | anions | kations | Αναλογίες (meq/meq) | Αναλογίες (mol/mol)
Συγκ στο νερό |  |  |  | 3 |  |  |  | 1 | 0.5
Αρχική | 10.5 | 1.5 | 2.25 |  |  | 0.5 | 7 | 3.5 | 1 | 1.65 | 16.5 | 16.5
| Διόρθωση για | 40% | μεγαλύτερη EC
Διορθωμένη > EC | 15.1 | 1.5 | 3.15 |  |  | 0.5 | 9.8 | 4.9 | 1.4 | [10 empty] | Όγκος ΜΘΔ (m3)
Προσθήκη | 15.1 | 1.5 | 3.15 |  | 3 | 0.5 | 9.8 | 3.9 | 0.9 | [6 empty] | Προσθήκη |  | ΘΔ τροφ. | Μητρ. ΘΔ | 0.1
mmol / l | [12 empty] | ΝΗ4/Ν | ΝΗ4/Ν |  | mmol / l | g/mol | mg/l | kg /m3 | kg λιπάσματος
Ca(NO3)2 | 7.8 | [6 empty] | 3.9 |  |  |  |  | 0.032051 | 0.032051 | Ca(NO3)2 | 3.9 | 181 | 705.9 | 70.59 | 7.059
MgSO4 |  |  | 0.9 | [5 empty] | 0.9 |  |  |  | Ν/Κ | Ν/Κ | MgSO4 | 0.9 | 246.3 | 221.67 | 22.167 | 2.2167
Mg(NO3)2 | 0 | [11 empty] | 1.5918 | 1.5918 | Mg(NO3)2 | 0 | 256.3 | 0 | 0 | 0
K2SO4 |  |  | 2.25 |  |  |  | 4.5 | [5 empty] | CK/(CK + CCa + CMg) | K/Ca | K2SO4 | 2.25 | 174.3 | 392.175 | 39.2175 | 3.9217
NH4NO3 | 0.5 |  |  |  |  | 0.5 | [6 empty] | 0.4375 | 2 | NH4NO3 | 0.5 | 80 | 40 | 4 | 0.4
H3PO4 |  |  |  |  | 0 | [7 empty] | CCa/(CK + CCa + CMg) | Ca/Mg | H3PO4 | 0 | 98 | 0 | 0 | 0
KH2PO4 |  | 1.5 |  |  |  |  | 1.5 | [5 empty] | 0.4375 | 3.5 | KH2PO4 | 1.5 | 136.1 | 204.15 | 20.415 | 2.0415
KNO3 | 3.8 | [5 empty] | 3.8 | [5 empty] | CMg/(CK + CCa + CMg) | K/Mg | KNO3 | 3.8 | 101.1 | 384.18 | 38.418 | 3.8418
HNO3 | 3 |  |  |  | 3 | [7 empty] | 0.125 | 7 | HNO3 | 3 | 63 | 189 | 18.9 | 1.89
| 15.1 | 1.5 | 3.15 |  | 3 | 0.5 | 9.8 | 3.9 | 0.9 | 2.29 | 22.9 | 22.9
Τελική Συγκέντρωση | 15.1 | 1.5 | 3.15 | 3 | 3 | 0.5 | 9.8 | 4.9 | 1.4 | 2.59 | 25.9 | 25.9